## Sheet1
	Arduino	Alt. Arduino	ATMega2560	Game Boy	GBA	NES	SNES	snesCIC	N64 ROM	N64 Controller	N64 EEP	Master System	Megadrive	PCE/TG16	Wonderswan	LED	SD Card	OLED	LCD	Button	Rotary Encoder	Neopixel	16bit Flash	8bit Flash	16bit Flash in 8bit Mode	27C322 Eprom
PORT F	A0	D54	PF0	A0	AD0	M2	A0		AD0			A0	A1	A0	A-1								A0	A0	D15	A0
	A1	D55	PF1	A1	AD1	PRG_CE	A1		AD1			A1	A2	A1	A0								A1	A1	A0	A1
	A2	D56	PF2	A2	AD2	CHR_WR	A2		AD2			A2	A3	A2	A1								A2	A2	A1	A2
	A3	D57	PF3	A3	AD3	CIRAM_CE	A3		AD3			A3	A4	A3	A2								A3	A3	A2	A3
	A4	D58	PF4	A4	AD4	CHR_/A13	A4		AD4			A4	A5	A4	A3								A4	A4	A3	A4
	A5	D59	PF5	A5	AD5	CHR_RD	A5		AD5			A5	A6	A5	A4								A5	A5	A4	A5
	A6	D60	PF6	A6	AD6	IRQ	A6		AD6			A6	A7	A6	A5								A6	A6	A5	A6
	A7	D61	PF7	A7	AD7	PRG_RW	A7		AD7			A7	A8	A7	A6								A7	A7	A6	A7
PORT K	A8	D62	PK0	A8	AD8	D0	A8		AD8			A8	A9	A8	A7								A8	A8	A7	A8
	A9	D63	PK1	A9	AD9	D1	A9		AD9			A9	A10	A9	A8								A9	A9	A8	A9
	A10	D64	PK2	A10	AD10	D2	A10		AD10			A10	A11	A10	A9								A10	A10	A9	A10
	A11	D65	PK3	A11	AD11	D3	A11		AD11			A11	A12	A11	A10								A11	A11	A10	A11
	A12	D66	PK4	A12	AD12	D4	A12		AD12			A12	A13	A12	A11								A12	A12	A11	A12
	A13	D67	PK5	A13	AD13	D5	A13		AD13			A13	A14	A13	A12								A13	A13	A12	A13
	A14	D68	PK6	A14	AD14	D6	A14		AD14			A14	A15	A14	A13								A14	A14	A13	A14
	A15	D69	PK7	A15	AD15	D7	A15		AD15				A16	A15	A14								A15	A15	A14	A15
PORT E	D0	RX0	PE0
	D1	TX0	PE1													build-in (LCD blink)
	D2	PWM	PE4				WRAM						(YS)		IO
	D3	PWM	PE5				REFRESH						CAS2		CLK
PORT G	D4	PWM	PG5				EXPAND						ASEL		Int
PORT E	D5	PWM	PE3										EDCLK
PORT H	D6	PWM	PH3	CS	CS_ROM		CS					A15/M0-7	CS	OE	CART								BYTE	OE	OE
	D7 (1K Pullup)	PWM	PH4	Sound	IRQ		IRQ			DATA	DATA		WR HIGH	IRQ2	MMC								WE
	D8	PWM	PH5	WR	WR		WR		WR			WR	WR LOW	WR	WE								WP	WE	WE	To NPN transistor controlling VPP 12V stepup regulator module
	D9	PWM	PH6	RD	RD		RD		RD			OE	OE		OE								CE	CE	CE	CE
PORT B	D10	PWM	PB4													Blue (OLED blink)			Reset
	D11	PWM	PB5													Green			DC/A0
	D12	PWM	PB6													Red			CS
	D13	PWM	PB7													build-in (Serial blink)						Neopixel
PORT J	D14	TX3	PJ1				PAWR						AS
	D15	RX3	PJ0				PARD						Time
PORT H	D16	TX2	PH1	CLK	CLK							CLK	VCLK
	D17	RX2	PH0	Reset	CS_RAM		Reset		Reset		Reset	Reset	(MRES),VRES	RST	Reset								Reset	Reset	Reset
PORT D	D18	TX1	PD3																		ENC1
	D19	RX1	PD2																		ENC2
	D20	SDA	PD1															SDA
	D21	SCL	PD0															SCL
PORT A	D22		PA0			A8	PA0						D8		D8								D8			D8
	D23		PA1			A9	PA1						D9		D9								D9			D9
	D24		PA2			A10	PA2						D10		D10								D10			D10
	D25		PA3			A11	PA3						D11		D11								D11			D11
	D26		PA4			A12	PA4						D12		D12								D12			D12
	D27		PA5			A13	PA5						D13		D13								D13			D13
	D28		PA6			A14	PA6						D14		D14								D14			D14
	D29		PA7				PA7						D15		D15								D15			D15
PORT C	D30		PC7	D7	A23		D7					D7	D7	D7	D7								D7	D7	D7	D7
	D31		PC6	D6	A22		D6					D6	D6	D6	D6								D6	D6	D6	D6
	D32		PC5	D5	A21		D5					D5	D5	D5	D5								D5	D5	D5	D5
	D33		PC4	D4	A20		D4					D4	D4	D4	D4								D4	D4	D4	D4
	D34		PC3	D3	A19		D3					D3	D3	D3	D3								D3	D3	D3	D3
	D35		PC2	D2	A18	CIRAM_A10	D2					D2	D2	D2	D2								D2	D2	D2	D2
	D36		PC1	D1	A17		D1		ALE_H			D1	D1	D1	D1								D1	D1	D1	D1
	D37		PC0	D0	A16		D0		ALE_L			D0	D0	D0	D0								D0	D0	D0	D0
	D38		PD7													HW5 status LED				Button1 (10K Pullup)
	D39		PG2																	Button 2 (10K Pullup)	ENC Button
PORT G	D40		PG1					Reset In (Pin 4)
	D41		PG0					Reset Out Host (Pin 3)
PORTL	D42		PL7			A7	A23							Card Detect
	D43		PL6			A6	A22						A23	Audio In											A21
	D44	PWM	PL5			A5	A21						A22	HSM									A21	A21	A20
	D45	PWM	PL4			A4	A20						A21	CE									A20	A20	A19	A20
	D46	PWM	PL3			A3	A19						A20	A19	A18								A19	A19	A18	A19
	D47		PL2			A2	A18						A19	A18	A17								A18	A18	A17	A18
	D48		PL1			A1	A17					CE	A18	A17	A16								A17	A17	A16	A17
	D49		PL0			A0	A16						A17	A16	A15								A16	A16	A15	A16
PORT B	D50	MISO	PB3														MISO
	D51	MOSI	PB2														MOSI		MOSI
	D52	SCK	PB1														SCK		SCK
	D53	SS	PB0														SS
	CLK0						CLK
	CLK1						CPUCLK				EEP CLK
	CLK2						CICCLK	CLK (Pin 2)
							Reset In	Reset Out Slave (Pin 5)
							CIC1	CIC1 (Pin 6)
							CIC0	CIC0 (Pin 7)
	GND																								BYTE